## Sheet1
L型擁壁の設計
単位体積重量（参考リスト）
設計諸元（イ） |  |  | （有）ナミキ測量設計 04-2936-2012 |  |  |  |  | 背面土 | シルト 粘土 |  | 16～18 | KN/㎥
| 単位体積重量 | [7 empty] | 関東ローム |  | 16～18 | KN/㎥
|  | 背面土 |  | γ＝ | 18 |  | KN/㎥ |  | 砂質土 |  | 18～19 | KN/㎥
|  | 鉄筋コンクリート |  | γc= | 24.5 |  | KN/㎥ |  | 砂礫土 |  | 19～20 | KN/㎥
[9 empty] | 岩 |  | 20～
荷重の計算 | [7 empty] | 鉄筋コンクリート |  |  | 24.5 | KN/㎥
|  | 躯体サイズ | （ｍ）
|  |  | 全高 | H＝ | 2.8
|  |  | 底盤長 | B＝ | 3
|  |  | 立壁厚 | ｔ1＝ | 0.3
|  |  | 底盤厚 | ｔ2＝ | 0.3
|  | 躯体断面積 | （㎡）
|  |  | 立壁 | H×ｔ1＝① | 2.8 | × | 0.3 | 0.84
|  |  | 底盤 | （B-t1)×ｔ2＝② | 2.7 | × | 0.3 | 0.81
|  | 背面土断面積 | （㎡）
|  |  |  | （B-t1)×（H-t2)＝③ | 2.7 | × | 2.5 | 6.75
| 自重 |  | W（KN/ｍ）
|  |  | 立壁 | ①×γc＝ | 0.84 | × | 24.5 | 20.58
|  |  | 底盤 | ②×γc＝ | 0.81 | × | 24.5 | 19.845
|  |  | 背面土 | ③×γ＝ | 6.75 | × | 18 | 121.5
|  | 自重合計 | ΣW | ＝ |  |  |  | 161.925
躯体・背面土 モーメントアーム（ｍ）
区分
|  |  | 立壁 | t1×1/2=④ | 0.3 | × | 0.5 | 0.15
|  |  | 底盤 | t1+1/2(B-t1)=⑤ | 0.3 | ＋ | 1.35 | 1.65
|  |  | 背面土 | t1+1/2(B-t1)=⑥ | 0.3 | ＋ | 1.35 | 1.65
躯体・背面土 モーメント（KN・m/m)
区分
|  |  | 立壁 | ④×①γc＝ | 0.15 | × | 20.58 | 3.087
|  |  | 底盤 | ⑤×②γc＝ | 1.65 | × | 19.845 | 32.7443
|  |  | 背面土 | ⑥×③γ＝ | 1.65 | × | 121.5 | 200.475
|  | モーメント合計 | ΣWx | ＝ |  |  |  | 236.3063
| 重心 |  |  | ΣWx/ΣW= | 236.3063 | ÷ | 161.925 | 1.4594 | ｍ
設計諸元（ロ）
上載荷重
|  |  |  | ｑ= | 9.8 |  | KN/㎡
| 背面土に架かる上載荷重 KN/ｍ |  |  | ｑ×（B-ｔ1）＝⑦ | 9.8 | × | 2.7 | 26.46
設計諸元（ハ）
| 背面土質 | [7 empty] | 背面土質条件（参考リスト）
|  | 種類 | 関東ローム | [5 empty] | 土 質 |  | 内部摩擦角 |  | 粘着力
|  | 内部摩擦角 |  | φ＝ | 20 |  | ° |  | シルト 粘土 |  | 15～20 |  | ～20
|  | 粘着力(背面土C=0) |  | C= | 0 |  | KN/㎡ |  | 関東ローム |  | 20～25 |  | ～10
| 背面土地表面と水平面勾配 |  |  | β＝ | 0 |  | ° |  | 砂質土 |  | 25～30 |  | 0
| 壁背面と鉛直面勾配 |  |  | θ＝ | 0 |  | ° |  | 砂礫土 |  | 30～35 |  | 0
| 壁背面と土の摩擦角 | [7 empty] | 岩 |  | ～40 |  | 0
|  | 安定計算時 |  | δ＝ | 0 |  | °
|  | 断面計算時 |  | 2/3φ＝ | 13.3 |  | °
| 支持地盤 | [6 empty] | 支持地盤の土質条件
|  | 種類 | 関東ローム |  |  |  |  | 支持地盤の土質は原位置試験結果による。
|  | 内部摩擦角 |  | φ＝ | 20 |  | ° | 砂質土・砂礫土の場合はN値より内部摩擦角、許容地耐力の算出可
|  | 粘着力 |  | C= | 10 |  | °
|  | 許容地耐力 |  | fe= | 100 |  | KN/㎡
|  | 摩擦係数 |  | tanφ＝μ＝ | 0.363
擁壁（仮想背面）に及ぼす土圧
| 主働土圧係数（イ） |  |  | KA=tan^2(45-φ/2)
|  | β=δ=0° |  | KA= | tan^2 | × | (45- | 10 | )
|  | クーロン＝ランキン |  | KA= | tan^2 | × | 35
|  |  |  | KA= | 0.49
主働土圧係数（ロ）
|  | KA= | cos^2(φ-θ）
|  |  | cos^2θ・cos(θ＋δ）・｛1+√ |  | sin(φ+δ)sin(φ‐β） |  |  | ｝＾2
cos(θ+δ)cos(θ-β)
|  | KA= | 0.88302
|  |  | cos^2θ・cos(θ＋δ）×｛1+√ |  | 0.11698 |  |  | ｝＾2
1
|  | KA= | 0.88302
|  |  | 1 |  | × | 1.801
|  |  |  | KA= | 0.49
背面土による主働土圧
|  |  |  | PA=1/2KA×γ×H^2 |  |  | KN/ｍ
|  |  |  | PA= | 0.245 | × | 18 | × | 7.84
|  |  |  | PA= | 34.5744
背面土主働土圧による水平力
|  |  |  | PAX=PA×cosδ |  |  | KN/ｍ
|  |  |  | PAX= | 34.5744 | × | cos | 0
|  |  |  | PAX= | 34.5744 | × | 1
|  |  |  | PAX= | 34.5744
背面土主働土圧による鉛直力
|  |  |  | PAY=PA×sinδ |  |  | KN/ｍ
|  |  |  | PAY= | 34.5744 | × | sin | 0
|  |  |  | PAY= | 34.5744 | × | 0
|  |  |  | PAY= | 0
背面上載荷重による土圧
|  |  |  | △PA=KA×ｑ×H |  |  | KN/ｍ
|  |  |  | △PA= | 0.49 | × | 9.8 | × | 2.8
|  |  |  | △PA= | 13.4456
背面上載荷重土圧による水平力
|  |  |  | △PAX=△PA×cosδ |  |  | KN/ｍ
|  |  |  | △PAX= | 13.4456 | × | cos | 0
|  |  |  | △PAX= | 13.4456 | × | 1
|  |  |  | △PAX= | 13.4456
背面上載荷重土圧による鉛直力
|  |  |  | △PAY=△PA×sinδ |  |  | KN/ｍ
|  |  |  | △PAY= | 13.4456 |  | sin | 0
|  |  |  | △PAY= | 13.4456 |  | 0
|  |  |  | △PAY= | 0
作用点の位置
背面土主働土圧の水平力作用位置
|  |  |  | PAX；＝1/3H |  |  | m
|  |  |  | PAX；＝ | 0.93333
背面上載荷重土圧の水平力作用位置
|  |  |  | △PAX；＝1/2H |  |  | m
|  |  |  | △PAX；＝ | 1.4
外力の集計
| 鉛直力 | [5 empty] | KN/ｍ
|  | 自重 |  | ΣW= | 161.925
|  | 主働土圧 |  | PAY= | 0
|  | 上載荷重土圧 |  | △PAY＝ | 0
|  | 上載荷重 |  | ⑦＝ | 26.46
|  | 合計 |  | ΣV= | 188.385
| 水平力 | [5 empty] | KN/ｍ
自重
|  | 主働土圧 |  | PAX= | 34.5744
|  | 上載荷重土圧 |  | △PAX= | 13.4456
上載荷重
|  | 合計 |  | ΣH= | 48.02
| モーメント | [5 empty] | KN・ｍ/ｍ
|  | 自重によるモーメント |  | ΣWx＝ | 236.3063
上載荷重によるモーメント
|  |  | アーム | ⑥＝ | 1.65
|  |  | 鉛直力 | ⑦＝ | 26.46
|  |  | モーメント | ｑｍ＝ | 43.659
|  |  |  | 正方向モーメントΣV*x＝ | 279.9653 |  | KN・ｍ/ｍ
主働土圧によるモーメント
|  |  | アーム | PAX；= | 0.93333
|  |  | 水平力 | PAX= | 34.5744
|  |  | モーメント | PAXｍ＝ | 32.2694
上載荷重土圧によるモーメント
|  |  | アーム | △PAX：= | 1.4
|  |  | 水平力 | △PAX= | 13.4456
|  |  | モーメント | △PAXｍ＝ | 18.8238
|  |  |  | 反方向モーメントΣH*y＝ | 51.0933 |  | KN・ｍ/ｍ
安定計算
転倒に対する検討
|  | 対抗モーメント |  | Mr=ΣV*x= | 279.9653 |  | KN・ｍ/ｍ
|  | 転倒モーメント |  | Mo=ΣH*y＝ | 51.0933 |  | KN・ｍ/ｍ
|  | 安全率 |  | Fo=Mr/Mo= | 5.4795 | ＞ | 1.5 | OK
滑り出しに対する検討
|  | 水平力の総和 |  | ΣH= | 48.02 |  | KN/ｍ
|  | 滑動に対する抵抗力 |  | RH=ΣV・μ+C・（B-2e) | 188.385 | × | 0.363 | ＋ | 24.2983 | = | 92.6821
|  | 滑動安全率 |  | Fs=RH/ΣH＝ | 1.9301 | > | 1.5 | OK
地盤支持力（接地圧）に対する検討
|  | 合力の作用位置 |  | d=(Mr-Mo)/ΣV= | 228.872 | ÷ | 188.385 | = | 1.2149
|  | 偏心距離 |  | e=(B/2)-d= | 1.5 | － | 1.2149 | = | 0.28508
|  | 最大接地圧 |  | σmax=(ΣV/B)・{1+（6e/B)｝= | 62.795 | × | 1.5702 | = | 98.5987
|  | 安全率 |  | F=fe/σmax= | 1.0142 | > | 1 | OK
設計諸元（ニ）
| 被り厚の設定 |  |  | D= | 6 | cm
コンクリート
|  | 設計基準強度 |  | σck= | 24 | N/m㎡
|  | 許容圧縮応力度 |  | σca= | 8 | N/m㎡
|  | 許容せん断応力度 |  | τca= | 0.73 | N/m㎡
|  | 許容付着応力度 |  | fa= | 1.54 | N/m㎡ | 154 | N/c㎡
鉄筋
|  | 許容引張応力度 |  | σsa= | 195 | N/m㎡ | 19500 | N/c㎡
|  | 鉄筋種類 | SD345標準使用 |  |  | 種類 | 直径cm | 断面積c㎡ | 周長cm
|  |  | SD295準用使用 |  |  | D10 | 1 | 0.7133 | 3
[6 empty] | D13 | 1.3 | 1.267 | 4
[6 empty] | D16 | 1.6 | 1.986 | 5
[6 empty] | D19 | 1.9 | 2.865 | 6
[6 empty] | D22 | 2.2 | 3.871 | 7
立壁断面に作用する外力の計算準備
立壁面に架かる主働土圧係数
|  | KA= | cos^2(φ-θ）
|  |  | cos^2θ・cos(θ＋δ）・｛1+√ |  | sin(φ+δ)sin(φ‐β） |  |  | ｝＾2
cos(θ+δ)cos(θ-β)
|  | KA= | 0.88302
|  |  | cos^2θ・cos(θ＋δ）×｛1+√ |  | 0.18778 |  |  | ｝＾2
0.97318
|  | KA= | 0.88302
|  |  | 0.97318 |  | × | 2.0715
|  |  |  | KA= | 0.438
応力の計算
| 立壁（中央部） |  |  | h=1/2(H-t2)= | 1.25
|  |  |  | PAX=1/2KA ・γ・h^2・cos(δ＋φ）＝ | 0.5 | × | 0.438 | × | 18 | × | 1.5625 | × | 0.97318 | ＝ | 5.9942 | KN/m
|  |  |  | △PAX=KA ・q ・h ・cos(δ＋φ）＝ | 0.438 | × | 9.8 | × | 1.25 | × | 0.97318 | ＝ | 5.2216 | KN/m
|  |  |  | M=PAX・1/3h+△PAX・1/2h＝ | 2.4976 | ＋ | 3.2635 | ＝ | 5.7611 | （KN/m） |  | × | 10＾5 | ＝ | 576106 | Nｃｍ/m
|  |  |  | Q=PAX+△PAX= | 5.9942 | ＋ | 5.2216 | ＝ | 11.2158 | （KN/m） |  | × | 10＾3 | ＝ | 11215 | N/m
| 推定鉄筋量 |  |  |  |  | 種類 | 直径 | 断面積 | 周長
[5 empty] | 鉄筋の選択 | D13 | 1.3 | 1.267 | 4
|  |  |  | t1= | 30 | cm
|  |  |  | d=t1-D-鉄筋半径= | 23.35 | cm
|  |  |  | 応力中心間距離 j=7/8d= | 20.4312 | cm
|  |  | 必要鉄筋断面積 | at=M/(σsa・j)＝ | 576106 | ÷ | 398409.375 | ＝ | 1.446 | c㎡/m
|  |  | 必要鉄筋周長 | Φ＝Q/(fa・j)= | 11215 | ÷ | 3146.4125 | ＝ | 3.5644 | cm/m
|  |  | 配筋量検討① | 必要量/単位断面積 | 1.1413 | 本/m | 876 | mmピッチ
|  |  | 配筋量検討② | 必要量/単位周長 | 0.89109 | 本/m | 1122 | mmピッチ
[7 empty] | 876 | mmピッチ
| 配筋計画 |  |  | 必要量より配筋ピッチを計画する |  | D13 | 300 | mmピッチとする。
応力照査
|  | ヤング係数比n | Es | 15
Ec
|  | 単位長b= | 100 | cm
|  |  | 鉄筋断面積総量 | As=1000/@・単断面= |  |  | 3.3333 | × | 126.7 | ＝ | 422.3333
|  |  |  | ｐ＝As/(b・d)= |  |  | 422.3333 | ÷ | 233500 | ＝ | 0.0018087
|  |  |  | k=√{2n*p+(n*p)^2｝-n*p= |  | √（ | 0.054261 | ＋ | 0.00073607 | ）－ | 0.027131 | ＝ | 0.20738
|  |  |  | J=1-(k/3)= |  |  | 1 | － | 0.069128 | ＝ | 0.93087
コンクリートの曲げ圧縮応力度
|  |  |  | σc=2M/(k*J*b*d^2)= | 11522120 | /（ | 0.20738 | × | 0.93087 | × | 1000 | × | 54522.25 | ＝ | 1.0947 | N/m㎡
[13 empty] | σca=コンクリートの曲げ圧縮応力度 | ＝ | 8 | N/m㎡
[13 empty] | σca＞σｃ |  | OK
鉄筋の引張力度
|  |  |  | σs=M/(As*J*d)= | 5761060 | /（ | 422.3333 | × | 0.93087 | × | 233.5 | )＝ | 62.7582 | N/m㎡
[11 empty] | σsa=鉄筋の引張応力度 | ＝ | 195 | N/m㎡
[13 empty] | σsa＞σs |  | OK
コンクリートのせん断応力度
|  |  |  | τc=Q/(b*d)= | 11215 | /（ | 1000 | × | 233.5 | )＝ | 0.04803 | N/m㎡
[9 empty] | τca=コンクリートの曲げ圧縮応力度 | ＝ | 0.73 | N/m㎡
[13 empty] | τca>τc |  | OK
| 立壁（固定部） |  |  | h=H-t2= | 2.5
|  |  |  | PAX=1/2KA ・γ・h^2・cos(δ＋φ）＝ | 0.5 | × | 0.438 | × | 18 | × | 6.25 | × | 0.97318 | ＝ | 23.9767 | KN/m
|  |  |  | △PAX=KA ・q ・h ・cos(δ＋φ）＝ | 0.438 | × | 9.8 | × | 2.5 | × | 0.97318 | ＝ | 10.4432 | KN/m
|  |  |  | M=PAX・1/3h+△PAX・1/2h＝ | 19.9806 | ＋ | 13.054 | ＝ | 33.0346 | （KN/m） |  | × | 10＾5 | ＝ | 3303455 | Nｃｍ/m
|  |  |  | Q=PAX+△PAX= | 23.9767 | ＋ | 10.4432 | ＝ | 34.4199 | （KN/m） |  | × | 10＾3 | ＝ | 34419 | N/m
| 推定鉄筋量 |  |  |  |  | 種類 | 直径 | 断面積 | 周長
[5 empty] | 鉄筋の選択 | D13 | 1.3 | 1.267 | 4
|  |  |  | t1= | 30 | cm
|  |  |  | d=t1-D-鉄筋半径= | 23.35 | cm
|  |  |  | 応力中心間距離 j=7/8d= | 20.4312 | cm
|  |  | 必要鉄筋断面積 | at=M/(σsa・j)＝ | 3303455 | ÷ | 398409.375 | ＝ | 8.2916 | c㎡/m
|  |  | 必要鉄筋周長 | Φ＝Q/(fa・j)= | 34419 | ÷ | 3146.4125 | ＝ | 10.9391 | cm/m
|  |  | 配筋量検討① | 必要量/単位断面積 | 6.5443 | 本/m | 152 | mmピッチ
|  |  | 配筋量検討② | 必要量/単位周長 | 2.7348 | 本/m | 365 | mmピッチ
[7 empty] | 152 | mmピッチ
| 配筋計画 |  |  | 必要量より配筋ピッチを計画する |  | D13 | 150 | mmピッチとする。
応力照査
|  | ヤング係数比n | Es | 15
Ec
|  | 単位長b= | 100 | cm
|  |  | 鉄筋断面積総量 |  | As=1000/@・単断面= |  | 6.6667 | × | 126.7 | ＝ | 844.6667
[5 empty] | ｐ＝As/(b・d)= |  | 844.6667 | ÷ | 233500 | ＝ | 0.0036174
[5 empty] | k=√{2n*p+(n*p)^2｝-n*p= | √（ | 0.10852 | ＋ | 0.0029443 | ）－ | 0.054261 | ＝ | 0.27961
[5 empty] | J=1-(k/3)= |  | 1 | － | 0.093202 | ＝ | 0.9068
コンクリートの曲げ圧縮応力度
|  |  |  | σc=2M/(k*J*b*d^2)= | 66069100 | /（ | 0.27961 | × | 0.9068 | × | 1000 | × | 54522.25 | ＝ | 4.7793 | N/m㎡
[13 empty] | σca=コンクリートの曲げ圧縮応力度 | ＝ | 8 | N/m㎡
[13 empty] | σca＞σｃ |  | OK
鉄筋の引張力度
|  |  |  | σs=M/(As*J*d)= | 33034550 | /（ | 844.6667 | × | 0.9068 | × | 233.5 | )= | 184.7079 | N/m㎡
[11 empty] | σsa=鉄筋の引張応力度 | ＝ | 195 | N/m㎡
[13 empty] | σsa＞σs |  | OK
コンクリートのせん断応力度
|  |  |  | τc=Q/(b*d)= | 34419 | /（ | 1000 | × | 233.5 | )= | 0.1474 | N/m㎡
[9 empty] | τca=コンクリートの曲げ圧縮応力度 | ＝ | 0.73 | N/m㎡
[13 empty] | τca>τc |  | OK
底版断面に作用する外力の計算準備
| 中立軸までの距離 |  |  |  | Xn=(B/2*｛1+(B/6e)}＝ | （ | 1.5 | ×{ | 1 | ＋ | 1.7539 | }＝ | 4.1308 | m
[5 empty] | V1=(Xn-0)/Xn*σmax= |  | 98.5987 | KN/㎡
[5 empty] | V2=Xn-t1/Xn*σmax= |  | 91.4379 | KN/㎡
[5 empty] | V3=Xn-B/Xn*σmax= |  | 26.9913 | KN/㎡
[5 empty] | W1=(H-t2)*γs)+(t2*r)+q= |  | 62.15 | KN/㎡
| 底版（固定部） |  |  |  | M1=(W1*(B-t1)^2)/2= | （ | 62.15 | × | 7.29 | ）/ | 2 | ＝ | 226.5368 | KN/㎡
[5 empty] | Q1=W1*(B-t1)= |  | 62.15 | × | 2.7 | ＝ | 167.805 | KN/㎡
[5 empty] | M2=(V2+2*V3)*(B-t1)^2/6= |  | 145.4206 | × | 1.215 | ＝ | 176.686 | KN/㎡
[5 empty] | Q2=(V2+V3)*(B-t1)/2= |  | 118.4293 | × | 1.35 | ＝ | 159.8795 | KN/㎡
[13 empty] | M=(M1-M2)*10^5 | ＝ | 4985075 | Nｃｍ/m
[13 empty] | Q=(Q1-Q2)*10^3 | ＝ | 7925 | N/m
| 推定鉄筋量 |  |  |  |  | 種類 | 直径 | 断面積 | 周長
[5 empty] | 鉄筋の選択 | D16 | 1.6 | 1.986 | 5
|  |  |  | t1= | 30 | cm
|  |  |  | d=t1-D-鉄筋半径= | 23.2 | cm
|  |  |  | 応力中心間距離 j=7/8d= | 20.3 | cm
|  |  | 必要鉄筋断面積 | at=M/(σsa・j)＝ | 4985075 | ÷ | 395850 | = | 12.5933 | c㎡/m
|  |  | 必要鉄筋周長 | Φ＝Q/(fa・j)= | 7925 | ÷ | 3126.2 | = | 2.535 | cm/m
|  |  | 配筋量検討① | 必要量/単位断面積 | 6.3411 | 本/m | 157 | mmピッチ
|  |  | 配筋量検討② | 必要量/単位周長 | 0.50701 | 本/m | 1972 | mmピッチ
[7 empty] | 157 | mmピッチ
| 配筋計画 |  |  | 必要量より配筋ピッチを計画する |  | D16 | 150 | mmピッチとする。
応力照査 |  | ヤング係数比n | Es | 15
Ec
|  | 単位長b= | 100 | cm
|  |  | 鉄筋断面積総量 | As=1000/@・単断面= |  |  | 6.6667 | × | 198.6 | ＝ | 1324
|  |  |  | ｐ＝As/(b・d)= |  |  | 1324 | ÷ | 232000 | ＝ | 0.0057069
|  |  |  | k=√{2n*p+(n*p)^2｝-n*p= |  | √（ | 0.17121 | ＋ | 0.007328 | ）－ | 0.085603 | ＝ | 0.33693
|  |  |  | J=1-(k/3)= |  |  | 1 | － | 0.11231 | ＝ | 0.88769
コンクリートの曲げ圧縮応力度
|  |  |  | σc=2M/(k*J*b*d^2)= | 99701500 | /（ | 0.33693 | × | 0.88769 | × | 1000 | × | 53824 | ＝ | 6.1933 | N/m㎡
[13 empty] | σca=コンクリートの曲げ圧縮応力度 | ＝ | 8 | N/m㎡
[13 empty] | σca＞σｃ |  | OK
|  | 鉄筋の引張力度 |  | σs=M/(As*J*d)= | 49850750 | /（ | 1324 | × | 0.88769 | × | 232 | )= | 182.8245 | N/m㎡
[11 empty] | σsa=鉄筋の引張応力度 | ＝ | 195 | N/m㎡
[13 empty] | σsa＞σs |  | OK
|  | コンクリートのせん断応力度 |  | τc=Q/(b*d)= | 7925 | /（ | 1000 | × | 232 | )= | 0.034159 | N/m㎡
[9 empty] | τca=コンクリートの曲げ圧縮応力度 | ＝ | 0.73 | N/m㎡
[13 empty] | τca>τc |  | OK
| 底版（中央部） |  |  |  | M1=(W1*｛(B-t1)/2｝^2)/2= | （ | 62.15 | × | 1.8225 | ）/ | 2 | ＝ | 56.6342 | KN/㎡
[5 empty] | Q1=W1*(B-t1)/2= |  | 62.15 | × | 1.35 | ＝ | 83.9025 | KN/㎡
[5 empty] | M2=｛(V2+V3)/2+2＊V3｝*｛(B-t1)/2｝^2｝/6= |  | 113.1973 | × | 0.30375 | ＝ | 34.3837 | KN/㎡
[5 empty] | Q2=｛(V2+V3)/2+V3｝*｛(B-t1)/2｝/2= |  | 86.2059 | × | 0.675 | ＝ | 58.189 | KN/㎡
[13 empty] | M=(M1-M2)*10^5 | ＝ | 2225052 | Nｃｍ/m
[13 empty] | Q=(Q1-Q2)*10^3 | ＝ | 25713 | N/m
| 推定鉄筋量 |  |  |  |  | 種類 | 直径 | 断面積 | 周長
[5 empty] | 鉄筋の選択 | D16 | 1.6 | 1.986 | 5
|  |  |  | t1= | 30 | cm
|  |  |  | d=t1-D-鉄筋半径= | 23.2 | cm
|  |  |  | 応力中心間距離 j=7/8d= | 20.3 | cm
|  |  | 必要鉄筋断面積 | at=M/(σsa・j)＝ | 2225052 | ÷ | 395850 | = | 5.6209 | c㎡/m
|  |  | 必要鉄筋周長 | Φ＝Q/(fa・j)= | 25713 | ÷ | 3126.2 | = | 8.225 | cm/m
|  |  | 配筋量検討① | 必要量/単位断面積 | 2.8303 | 本/m | 353 | mmピッチ
|  |  | 配筋量検討② | 必要量/単位周長 | 1.645 | 本/m | 607 | mmピッチ
[7 empty] | 353 | mmピッチ
| 配筋計画 |  |  | 必要量より配筋ピッチを計画する |  | D16 | 300 | mmピッチとする。
応力照査 |  | ヤング係数比n | Es | 15
Ec
|  | 単位長b= | 100 | cm
|  |  | 鉄筋断面積総量 | As=1000/@・単断面= |  |  | 3.3333 | × | 198.6 | ＝ | 662
|  |  |  | ｐ＝As/(b・d)= |  |  | 662 | ÷ | 232000 | ＝ | 0.0028534
|  |  |  | k=√{2n*p+(n*p)^2｝-n*p= |  | √（ | 0.085603 | ＋ | 0.001832 | ）－ | 0.042802 | ＝ | 0.25289
|  |  |  | J=1-(k/3)= |  |  | 1 | － | 0.084298 | ＝ | 0.9157
| コンクリートの曲げ圧縮応力度 |  |  | σc=2M/(k*J*b*d^2)= | 44501040 | /（ | 0.25289 | × | 0.9157 | × | 1000 | × | 53824 | ＝ | 3.5703 | N/m㎡
[13 empty] | σca=コンクリートの曲げ圧縮応力度 | ＝ | 8 | N/m㎡
[13 empty] | σca＞σｃ |  | OK
|  | 鉄筋の引張力度 |  | σs=M/(As*J*d)= | 22250520 | /（ | 662 | × | 0.9157 | × | 232 | )= | 158.2122 | N/m㎡
[11 empty] | σsa=鉄筋の引張応力度 | ＝ | 195 | N/m㎡
[13 empty] | σsa＞σs |  | OK
|  | コンクリートのせん断応力度 |  | τc=Q/(b*d)= | 25713 | /（ | 1000 | × | 232 | )= | 0.11083 | N/m㎡
[9 empty] | τca=コンクリートの曲げ圧縮応力度 | ＝ | 0.73 | N/m㎡
[13 empty] | τca>τc |  | OK
H
ｔ2
ｔ1
B
θ
β